## Parameters to vary
noch nicht möglich
noch nicht möglich
noch nicht möglich

## Angle i.e. width
Angle (deg) | Acceleration 1 (m/s^2) | Acceleration 2 (m/s^2) | Acceleration 3 (m/s^2) | Acceleration 4 (m/s^2) | Acceleration 5 (m/s^2) | Average | St. Div.
83 | 0.16631 | 0.10834 | 0.061196 | 0.094374 | 0.13409 | 0.11286 | 0.017803
80 | 0.14388 | 0.1373 | 0.15549 | 0.16037 | 0.14618 | 0.14864 | 0.0041345
77 | 0.17286 | 0.22755 | 0.13835 | 0.24024 | 0.15524 | 0.18685 | 0.020068
75 | 0.2309 | 0.17897 | 0.14332 | 0.21849 | 0.35098 | 0.22453 | 0.03517
RMSE/Avg of all
14.1479

## magnetic disc radius
radius (mm) | Acceleration 1 (m/s^2) | Acceleration 2 (m/s^2) | Acceleration 3 (m/s^2) | Acceleration 4 (m/s^2) | Acceleration 5 (m/s^2) | Average | notes | St. Div.
35 | 0.17779 | 0.1418 | 0.23825 | 0.17517 | 0.14178 | 0.17496 |  | 0.015765 |  |  | weight = 0.07125
40 | 0.1483 | 0.10657 | 0.1458 | 0.11471 | 0.10922 | 0.12492 | modified rod used | 0.0081723
45 | 0.10584 | 0.10336 | 0.095019 | 0.13064 | 0.087283 | 0.10443 | modified rod used | 0.00655
UNCERTAIN
|  |  | radius (mm) | Acceleration 1 (m/s^2) | Acceleration 2 (m/s^2) | Acceleration 3 (m/s^2) | Acceleration 4 (m/s^2) | Acceleration 5 (m/s^2) | Average | St. Div.
|  |  | 35 | 0.17779 | 0.1418 | 0.23825 | 0.17517 | 0.14178 | 0.17496 | 0.015765
|  |  | 40 | 0.1483 | 0.10657 | 0.1458 | 0.11471 | 0.10922 | 0.12492 | 0.0081723
|  |  | 45 | 0.10584 | 0.10336 | 0.095019 | 0.13064 | 0.087283 | 0.10443 | 0.00655

## magnetic disc polarity
Polarity disc-cubes | Acceleration 1 (m/s^2) | Acceleration 2 (m/s^2) | Acceleration 3 (m/s^2) | Acceleration 4 (m/s^2) | Acceleration 5 (m/s^2) | Average | notes | St. Div.
S-S | 0.17779 | 0.1418 | 0.23825 | 0.17517 | 0.14178 | 0.17496 |  | 0.014391 | 0.16366
N-S | -0.058001 | -0.17002 | -0.076024 | -0.13592 | -0.071413 | -0.10228 |  | 0.017629 | 0.16366
| 0.058001 | 0.17002 | 0.076024 | 0.13592 | 0.071413

## dist. magnets, in accel dir
Distance in direction of accel (cm) | Acceleration 1 (m/s^2) | Acceleration 2 (m/s^2) | Acceleration 3 (m/s^2) | Acceleration 4 (m/s^2) | Acceleration 5 (m/s^2) | Average | notes | St. Div. | St. Fehler | Theory test 1 | theory test 2
0.6 |  | 0.38116 | 0.31155 |  |  | 0.34636 |  | 0.049222 | 0.034805 | 0.662 | 0.27362 | 0.24564 | 0.3279
1.1 | 0.36317 | 0.35195 | 0.31031 | 0.38207 | 0.28457 | 0.33842 |  | 0.039971 | 0.017875 | 0.4668 | 0.26008 | 0.23349 | 0.2866
1.6 | 0.25044 | 0.38526 | 0.25205 | 0.24594 | 0.3509 | 0.29692 |  | 0.066125 | 0.029572 | 0.2993 | 0.21422 | 0.19232
2.1 | 0.17779 | 0.1418 | 0.23825 | 0.17517 | 0.14178 | 0.17496 | normal | 0.039412 | 0.017625 | 0.1721 | 0.17779 | 0.15961
2.6 | 0.1712 | 0.17214 | 0.14306 | 0.093379 | 0.17781 | 0.15152 |  | 0.035198 | 0.015741 | 0.0881 | 0.15837 | 0.14218
3.1 | 0.084076 | 0.092001 | 0.07112 | 0.1551 | 0.19167 | 0.11879 |  | 0.052022 | 0.023265 | 0.0412 | 0.14507 | 0.13024
3.6 | 0.10832 | 0.23605 | 0.14175 | 0.019613 | 0.040289 | 0.10921 |  | 0.086498 | 0.038683 | 0.0203 | 0.13411 | 0.1204 | 0.1647
python "ir_sensor_mux_array_reader_and_plotter.py"
[6 empty] | 0.34636 | 0.034805 | 0.27362
[6 empty] | 0.33842 | 0.017875 | 0.26008 | dist err | angle
[6 empty] | 0.29692 | 0.029572 | 0.21422 | 0.01 | 2 deg
[6 empty] | 0.17496 | 0.017625 | 0.17779 |  |  | 15.3564
[6 empty] | 0.15152 | 0.015741 | 0.15837
[6 empty] | 0.11879 | 0.023265 | 0.14507
[6 empty] | 0.10921 | 0.038683 | 0.13411
0.6 | 0.34636 | 0.034805
1.1 | 0.33842 | 0.017875
1.6 | 0.29692 | 0.029572
2.1 | 0.18685 | 0.017625
2.6 | 0.15152 | 0.015741
3.1 | 0.11879 | 0.023265
3.6 | 0.10921 | 0.038683

## magn_amt toy data (hidden)
amt_magnets | Acceleration 1 (m/s^2) | Acceleration 2 (m/s^2) | Acceleration 3 (m/s^2) | Acceleration 4 (m/s^2) | Acceleration 5 (m/s^2) | 6 | 7 | 8 | 9 | 10 | Average | St. Div. | Theory
1 | 0.0043392 | 0.00088604 | 0.011141 | 0.022468 | 0.0097142 | 0.037534 | 0.022727 |  | 0.19366 | 0.81277 | 0.12392 | 0.088394 | 0.1092 | 0.018596
2 | 0.024235 | 0.032618 | 0.0099489 | 0.010712 | 0.049721 | 0.18621 | 0.3924 | 0.33421 | 0.11604 | 0.61947 | 0.17756 | 0.065543 | 0.176 | 0.029972
3 | 0.010514 |  |  |  |  | 0.27689 | 0.2724 |  |  |  | 0.1866 | 0.088052 | 0.222 | 0.037805
4 | 0.17779 | 0.1418 | 0.23825 | 0.17517 | 0.14178 |  |  | 0.55149 |  |  | 0.23771 | 0.064385 | 0.2575 | 0.043851 | 0.005 | 0.15126 | 0.014035 | 0.1092 | 0.018596
5 | 0.56754 | 0.46595 | 0.52338 | 0.66339 | 0.66339 | 0.0011683 | 0.0030617 | 0.008226 | 0.014756 | 0.0027207 | 0.29136 | 0.09688 | 0.2924 | 0.049794 |  |  |  | 0.176 | 0.029972
6 |  |  |  | 0.53172 | 0.53708 | 0.45944 |  | 0.0063234 |  | 0.00057461 | 0.30703 | 0.12469 | 0.3253 | 0.055396 | 0.17029 |  |  | 0.222 | 0.037805
7 | 0.46483 |  | 0.35839 | 0.31671 | 0.47207 | [5 empty] | 0.403 | 0.038762 | 0.3515 | 0.059858 |  |  |  | 0.2575 | 0.043851
8 | 0.44656 | 0.37512 | 0.39133 | 0.41357 | 0.3438 | [5 empty] | 0.39408 | 0.017363 | 0.3704 | 0.063077 |  |  |  | 0.2924 | 0.049794
[18 empty] | 0.3253 | 0.055396
[18 empty] | 0.3515 | 0.059858
[18 empty] | 0.3704 | 0.063077
Qs:
force perpendicular to direction of travel
python "ir_sensor_mux_array_reader_and_plotter.py"
python "theory simulation sypt 2026 magnetic accelerator.py"
| 0.0043392 | 0.00088604 | 0.011141 | 0.022468 | 0.0097142
| 0.024235 | 0.032618 | 0.0099489 | 0.010712 | 0.049721
| 0.010514 | 0.0072329 | 0.011678 | 0.0023166 | 0.011678
| 0.62009 | 0.47136 | 0.75624 | 0.71655 | 1.1859
| 0.56754 | 0.46595 | 0.52338 | 0.66339 | 0.66339
| 0.57589 | 0.59015 | 0.58434 | 0.53172 | 0.53708
| 0.46483 | 0.58562 | 0.35839 | 0.31671 | 0.47207
| 0.44656 | 0.37512 | 0.39133 | 0.41357 | 0.3438

## magn_amt
amt_magnets | Acceleration 1 (m/s^2) | Acceleration 2 (m/s^2) | Acceleration 3 (m/s^2) | Acceleration 4 (m/s^2) | Acceleration 5 (m/s^2) | 6 | 7 | 8 | 9 | 10 | Average | St. Fehler | Theory
1 | 0.0043392 | 0.00088604 | 0.011141 | 0.022468 | 0.0097142 | 0.037534 | 0.022727 | 0.19366 |  |  | 0.037809 | 0.022653 | 0.1092 | 0.018596
2 | 0.024235 | 0.032618 |  |  | 0.049721 | 0.18621 | 0.3924 | 0.33421 | 0.11604 |  | 0.16221 | 0.056435 | 0.176 | 0.029972
3 | 0.010514 | 0.0072329 | 0.011678 | 0.0023166 |  | 0.27689 | 0.2724 | 1.1011 |  |  | 0.2403 | 0.15114 | 0.222 | 0.037805
4 | 0.057045 | 0.47136 | 0.55149 | 0.0040696 | [6 empty] | 0.27099 | 0.14019 | 0.2575 | 0.043851 | 0.005 | 0.15126 | 0.014035 | 0.1092 | 0.018596
5 | 0.56754 | 0.46595 | 0.52338 |  | 0.66339 | 0.0011683 | 0.0030617 | 0.008226 | 0.014756 | 0.0027207 | 0.25002 | 0.097961 | 0.2924 | 0.049794 |  |  |  | 0.176 | 0.029972
6 | 0.57589 | 0.53172 | 0.53708 | 0.45944 | 0.0063234 | 0.00057461 |  |  |  |  | 0.35184 | 0.11124 | 0.3253 | 0.055396 | 0.17029 |  |  | 0.222 | 0.037805
7 | 0.46483 | 0.35839 | 0.31671 | 0.47207 | [6 empty] | 0.403 | 0.038762 | 0.3515 | 0.059858 |  |  |  | 0.2575 | 0.043851
8 | 0.44656 | 0.37512 | 0.39133 | 0.41357 | 0.3438 | [5 empty] | 0.39408 | 0.017363 | 0.3704 | 0.063077 |  |  |  | 0.2924 | 0.049794
[18 empty] | 0.3253 | 0.055396
[18 empty] | 0.3515 | 0.059858
[18 empty] | 0.3704 | 0.063077
Qs:
force perpendicular to direction of travel
37.19
python "ir_sensor_mux_array_reader_and_plotter.py"
python "theory simulation sypt 2026 magnetic accelerator.py"
|  | amt_magnets | Average | St. Fehler
|  | 1 | 0.12392 | 0.088394
|  | 2 | 0.17756 | 0.065543
|  | 3 | 0.21173 | 0.13397
|  | 4 | 0.27099 | 0.14019
|  | 5 | 0.29136 | 0.09688
|  | 6 | 0.35184 | 0.11124
|  | 7 | 0.403 | 0.038762
|  | 8 | 0.39408 | 0.017363

## dist_mag_plate_edge
length (mm) | Acceleration 1 (m/s^2) | Acceleration 2 (m/s^2) | Acceleration 3 (m/s^2) | Acceleration 4 (m/s^2) | Acceleration 5 (m/s^2) | Average | St. Div.
5 |  | 0.51528 | 0.4441 | 0.39802 |  | 0.45247 | 0.03411
7 | 0.45296 | 0.44464 | 0.32279 | 0.32542 | 0.52616 | 0.41439 | 0.039498
9 | 0.43524 |  |  | 0.62817 | 0.44011 | 0.50117 | 0.063513 | 43.8493
11 | 0.44471 | 0.29188 | 0.51677 |  |  | 0.41779 | 0.066299
13 | 0.61796 | 0.2223 | 0.39006 | 0.18539 | 0.69771 | 0.42268 | 0.10279
15 | 0.29438 | 0.72169 | 0.17933 | 0.29067 |  | 0.37152 | 0.11974
17 | 0.74143 | 0.88883 | 1.0621 | 1.0995 |  | 0.94797 | 0.082737
python "ir_sensor_mux_array_reader_and_plotter.py"
length (mm) | Average | St. Div.
5 | 0.45247 | 0.03411
7 | 0.41439 | 0.039498
9 | 0.50117 | 0.063513
11 | 0.41779 | 0.066299
13 | 0.42268 | 0.10279
15 | 0.37152 | 0.11974
17 | 0.94797 | 0.082737

## material plate
| Acceleration 1 (m/s^2) | Acceleration 2 (m/s^2) | Acceleration 3 (m/s^2) | Acceleration 4 (m/s^2) | Acceleration 5 (m/s^2) | Average | St. Div.
Al |  | 0.25949 | 0.052323 |  |  | 0.15591 | 0.10359
Cardboard | 0.21692 | 0.031649 | 0.21153 |  |  | 0.15336 | 0.060878
Fe | 0.17779 | 0.1418 | 0.23825 | 0.17517 | 0.14178 | 0.17496 | 0.017625 | 1.6317
| Acceleration 1 (m/s^2) | Acceleration 2 (m/s^2) | Acceleration 3 (m/s^2) | Acceleration 4 (m/s^2) | Acceleration 5 (m/s^2) | Average | St. Div.
Al |  | 0.058646 | 0.011825 |  |  | 0.035235 | 0.02341
Cardboard | 0.049023 | 0.0071526 | 0.047805 |  |  | 0.03466 | 0.013758 | 1.1408
Fe | 0.04018 | 0.032048 | 0.053843 | 0.039588 | 0.032043 | 0.03954 | 0.0039833